## 1-click-bom
References | Qty | Description | Manufacturer | MPN | Manufacturer | MPN | Manufacturer | MPN | Manufacturer | MPN | Digikey | Mouser | RS | Newark | Farnell
A1 | 2 | 2.54 mm header 15 pin 1 row | Samtec inc | SSA-115-S-T |  | SSW-115-01-T-S | Samtec | SSA-115-S-T | Samtec | SSW-115-01-T-S | SAM1213-15-ND | 200SSW11501TS | 1981501 |  | 2779587
C1 | 1 | 680 uf electrolict cap | Rubycon | 35ZLH680MEFC10X23 | [6 empty] | 1189-1749-ND | 23235ZLH680MEFC10X2 | 7037560 |  | 8126771
C2 | 1 | 220 uf electrolitic cap | Panasonic | EEUFC1V221 | Panasonic | EEU-FC1V221 |  |  |  |  | P10297-ND | 667EEUFC1V221 | 3150726 |  | 9692282
D1 | 1 | Red LED 5mm | kingbright | L-53HD | Kingbright | L-53HD | Vishay | VLCS5830 |  |  | 754-2157-ND | 78VLCS5830 | 2285988 |  | 2889660
D2 | 1 | Switching Diode, 400mA 100V | On Semiconductor | 1N4148TR | Vishay | 1N4148TR | ON Semiconductor | 1N4148TR |  |  | 1N4148FSCT-ND | 5121N4148TR | 6715477 |  | 9843680
D3 | 1 | 24V Zener Diode 5% 5 W | On Semiconductor | 1N5359BG | ON Semiconductor | 1N5359BG |  |  |  |  | 1N5359BGOS-ND | 8631N5359BG | 463808 |  | 9558179
D4 | 1 | 40V 3A, Schottky Diode | STM | 1N5822RL | STMicroelectronics | 1N5822RL |  |  |  |  | 497-14742-1-ND | 5111N5822TR | 7146819 |  | 3214544
J1,J4 | 2 | Right Angle 50Î© PCB Mount Bulkhead Fitting BNC Connector, | TE connectivity | 1-1337542-0 | TE Connectivity | 1-1337542-0 |  |  |  |  | A97552-ND | 571113375420 | 5121203 |  | 1020954
J2 | 1 | Barrel jack | Cliff | FC68148 DC10A | RS pro | 1438915 | [6 empty] | 1438915
J3;D1 | 2 | JST Header 2 pin B2B XH series | JST | B2B-XH-A(LF)(SN) | [6 empty] | 455-2247-ND |  | 8201554 |  | 1516276
L1 | 1 | 33 Î¼H Â±10% Ferrite Radial Inductor | Bourns | RLB0914-330KL | [6 empty] | RLB0914-330KL-ND | 652RLB0914330KL | 8118853 |  | 2309242
Q1 | 1 | NPN darlington | Fairchild | KSP 13BU | ON Semiconductor | KSP13BU |  |  |  |  | KSP13BU-ND | 512KSP13BU | 7390344 |  | 2825113
R1, R2, R3 | 3 | 220 resistor 250mW | Stackpole electronics | CF14JT220R | Stackpole Electronics | CF14JT220R | RS-PRO | 707-8176 |  |  | CF14JT220RCT-ND |  | 707-8176
R4, R5, R6 | 3 | 1k resistor 250mW | Yageo | SQP500JB-1K | TE Connectivity | CFR16J1K0 |  |  |  |  | 1.0KW-5-ND | 603SQP500JB1K | 1251150 |  | 2329486
RV1 | 1 | 1k 1W 10% potentiometer | Vishay | 249FGJS0XB25102KA | Bourns | 51CAD-E28-A10L |  |  |  |  | 51CAD-E28-A10L-ND | 65251CADE28A10L | 410176 |  | 1107271
SW1 | 1 | DPDT | Multicomp | 2MD3T2B2M6RE | RS-PRO | 734-7205 | [6 empty] | 734-7205 |  | 1550091
SW2 | 1 | JST Header 3 pin B3B XH series | JST | B3B-XH-A(LF)(SN) | [6 empty] | 455-2248-ND |  | 8201557 |  | 1516277
U1 | 1 | step down voltage regulator | Texas instruments | LM2596T-12/NOPB | Texas Instruments | LM2596T-12/NOPB |  |  |  |  | LM2596T-12/NOPB-ND | 926LM2596T12/NOPB | 5333721 |  | 1693993
A1 | 1 | Arduino Nano | Arduino | A000005 | [8 empty] | 696-1667